## Sheet1
CARACTERISTICI | Jaguar V
Model | J5-163 LX
Metodă operaţională | Din rolă
Tip Cutit | Drag Knife
Lăţime max. încărcare | 1782 mm
Lăţime max. de tăiere | 1627mm
Lăţime min. de tăiere | 50mm
Grosime max. mat. | 0.8 mm
Nr. role presoare | 6
Reglare apasare role | Nu
Motor axa X | Servo CC
Motor axa Y | Servo CC
Forţă maximă de tăiere | 0-600 g
Trasabilitate | 11 m
Viteză max. tăiere | 1531 mm/sec (la unghi de 45° )
Acceleratie maxima | 4.2 G
Rezoluţie mecanică | 0.006 mm
Rezoluţie Software | 0.025 mm
Acurateţea distanţei | 0,254 mm sau 0,1% din deplasare
Repetabilitate | ±0.1mm
Interfaţă | Serial ,USB 2.0, Ethernet
Driver Parametri multiplii | Da (din driverul de windows)
Origine configurabila | Da
Netezirea curbelor | Da
Test de tăiere | Da
Funcţie de retăiere | Da
Funcţie de copiere | Da
Funcţie poansonare | Cu unealtă opţională
Functie DYE CUT | Da (din driverul de windows)
Panou de control digital | LCD(20 digit x 2 linii), 1 LED şi 14 taste
Dimensiuni în mm (Lxhxl) | 1962x1127x756
Greutate | 69 kg
Alimentare | AC 100 – 240V, 50/60Hz
Putere consumată | Max. 110 W
Temperatura mediului | 15°C-30°C
Umiditate mediu | 25%-75%
Tăiere media | Manual
Canelură pt. tăiere hârtie şi unealtă | Da
Emulare tangenţială | Da
Stand | Da
Coş protecţie | Da
Sofware dedicat | Great Cut S
Cap optic pentru tăiere după contur | Da
Metoda aliniere | Markeri